## Info & Summary
Instrument Information
	Instrument Type		Serial Number		Instrument Name
	SBP		enter S/N		enter name

Current Calibration Summary
Pressure Cells
		TPC		PPC A		PPC B
Zero		-1398.4	mV	-30.3	mV	-1878.9	mV
Slope		2.78	mV/psi	1.62	mV/psi	1.69	mV/psi
Sensitivity		402.7	mV/MPa	234.6	mV/MPa	244.5	mV/MPa
Arm Springs
		Arm 1		Arm 2		Arm 3		Arm 4		Arm 5		Arm 6
Zero		-280.7	mV	246.8	mV	-266.9	mV	-280.7	mV	246.8	mV	-266.9	mV
Slope		302.7	mV/mm	288.8	mV/mm	291.2	mV/mm	302.7	mV/mm	288.8	mV/mm	291.2	mV/mm
Straightness Data Summary
See the straightness calibration sheet for the locations of points A to F
Date	A	B	C	D	E	F	Operator

## Current Calibrations
Calibration Date		Operator		Instrument Type		Serial Number		Instrument Name
				SBP		enter S/N		enter name
Notes:

				Pressure cells		Test Gauge:		10759918 (0-600psi)

psi	TPC	Linearity	Hysteresis	PPC A	Linearity	Hysteresis	PPC B	Linearity	Hysteresis
	(mV)	(%)	(%)	(mV)	(%)	(%)	(mV)	(%)	(%)
0	-1400.0	98.4	-0.34	-30.1	98.9	-0.09	-1883.1	102.1	-0.50
100	-1126.8	99.9	-0.55	129.9	100.0	-0.14	-1711.0	100.1	-0.18
200	-849.5	100.8	-0.64	291.7	101.0	-0.19	-1542.2	100.8	-0.18
300	-569.6	100.4	-0.56	455.1	100.4	-0.09	-1372.3	99.9	-0.08
400	-290.9	100.3	-0.52	617.5	99.6	-0.08	-1204.0	99.2	-0.09
500	-12.4	100.1	-0.38	778.6	98.9	-0.11	-1036.8	98.5	-0.10
600	265.5	-97.8		938.6	-98.2		-870.8	-97.9
500	-6.1	-99.4		779.7	-99.8		-1035.8	-99.3
400	-282.2	-100.2		618.3	-100.3		-1203.1	-99.9
300	-560.3	-100.3		456.0	-100.4		-1371.5	-100.2
200	-838.9	-100.4		293.5	-100.3		-1540.4	-100.1
100	-1117.6	-99.7		131.3	-99.2		-1709.2	-100.1
0	-1394.3			-29.2			-1878.0
Zero	-1398.4	mV		-30.3	mV		-1878.9	mV
Slope	2.78	mV/psi		1.62	mV/psi		1.69	mV/psi
Sensitivity	402.7	mV/MPa		234.6	mV/MPa		244.5	mV/MPa

Arm Springs

mm	Arm 1	Linearity	Hysteresis	Arm 2	Linearity	Hysteresis	Arm 3	Linearity	Hysteresis	Arm 4	Linearity	Hysteresis	Arm 5	Linearity	Hysteresis	Arm 6	Linearity	Hysteresis
	(mV)	(%)	(%)	(mV)	(%)	(%)	(mV)	(%)	(%)	(mV)	(%)	(%)	(mV)	(%)	(%)	(mV)	(%)	(%)
0	-290.5	104.0	0.00	244.5	101.8	0.25	-274.8	104.1	0.00	-290.5	104.0	0.00	244.5	101.8	0.25	-274.8	104.1	0.00
1	24.4	102.7	0.11	538.6	100.8	0.20	28.5	101.4	0.27	24.4	102.7	0.11	538.6	100.8	0.20	28.5	101.4	0.27
2	335.3	99.0	0.21	829.8	99.9	0.38	323.9	100.1	0.40	335.3	99.0	0.21	829.8	99.9	0.38	323.9	100.1	0.40
3	634.9	98.5	0.16	1118.3	99.7	0.29	615.3	98.8	0.38	634.9	98.5	0.16	1118.3	99.7	0.29	615.3	98.8	0.38
4	933.1	98.2	0.24	1406.1	99.0	0.30	903.1	97.9	0.23	933.1	98.2	0.24	1406.1	99.0	0.30	903.1	97.9	0.23
5	1230.2	98.1	0.10	1692.0	97.3	0.17	1188.2	97.1	0.11	1230.2	98.1	0.10	1692.0	97.3	0.17	1188.2	97.1	0.11
6	1527.1	-98.7		1972.9	-98.3		1471.1	-97.8		1527.1	-98.7		1972.9	-98.3		1471.1	-97.8
5	1228.3	-99.0		1689.1	-99.8		1186.3	-98.6		1228.3	-99.0		1689.1	-99.8		1186.3	-98.6
4	928.7	-98.0		1401.0	-99.6		899.1	-99.7		928.7	-98.0		1401.0	-99.6		899.1	-99.7
3	632.0	-99.3		1113.3	-100.4		608.7	-100.2		632.0	-99.3		1113.3	-100.4		608.7	-100.2
2	331.5	-102.1		823.3	-99.8		317.0	-100.7		331.5	-102.1		823.3	-99.8		317.0	-100.7
1	22.4	-103.4		535.1	-102.1		23.8	-102.5		22.4	-103.4		535.1	-102.1		23.8	-102.5
0	-290.5			240.2			-274.8			-290.5			240.2			-274.8
Zero	-280.7	mV		246.8	mV		-266.9	mV		-280.7	mV		246.8	mV		-266.9	mV
Slope	302.7	mV/mm		288.8	mV/mm		291.2	mV/mm		302.7	mV/mm		288.8	mV/mm		291.2	mV/mm

Do Not Enter Text Below This Line.				Do Not Enter Text Below This Line.				Do Not Enter Text Below This Line.				Do Not Enter Text Below This Line.				Do Not Enter Text Below This Line.

mm	Arm 1	Arm 2	Arm 3	Arm 4	Arm 5	Arm 6		psi	TPC	PPC A	PPC B
Plot?	TRUE	TRUE	TRUE	TRUE	TRUE	TRUE		plot?	TRUE	TRUE	TRUE
0	-290.5	244.5	-274.8	-290.5	244.5	-274.8		0	-1400	-30.1	-1883.1
1	24.4	538.6	28.5	24.4	538.6	28.5		100	-1126.8	129.9	-1711
2	335.3	829.8	323.9	335.3	829.8	323.9		200	-849.5	291.7	-1542.2
3	634.9	1118.3	615.3	634.9	1118.3	615.3		300	-569.6	455.1	-1372.3
4	933.1	1406.1	903.1	933.1	1406.1	903.1		400	-290.9	617.5	-1204
5	1230.2	1692	1188.2	1230.2	1692	1188.2		500	-12.4	778.6	-1036.8
6	1527.1	1972.9	1471.1	1527.1	1972.9	1471.1		600	265.5	938.6	-870.8
5	1228.3	1689.1	1186.3	1228.3	1689.1	1186.3		500	-6.1	779.7	-1035.8
4	928.7	1401	899.1	928.7	1401	899.1		400	-282.2	618.3	-1203.1
3	632	1113.3	608.7	632	1113.3	608.7		300	-560.3	456	-1371.5
2	331.5	823.3	317	331.5	823.3	317		200	-838.9	293.5	-1540.4
1	22.4	535.1	23.8	22.4	535.1	23.8		100	-1117.6	131.3	-1709.2
0	-290.5	240.2	-274.8	-290.5	240.2	-274.8		0	-1394.3	-29.2	-1878
Arm Springs
Displacement (mm)
Arm Output (mV)
Pressure Cells
Pressure (psi)
Pressure Cell Output (mV)